## Toelichting
Er zijn twee Exel files met de uitwerkingen van de sommen van hoofdstuk 22 en 27:
De gele velden zijn in te vullen, alle andere velden zijn beveiligd.
De blauwe velden geven de originele waarde om de gele waarde terug te kunnen zetten als de gele waarde veranderd is.
De roze achtige velden zijn omrekeningen voor eenheden of tussen antwoorden
De groene velden zijn de antwoorden.
Alle sheets zijn dus beveiligd, maar hebben geen wachtwoord.

## Vraag 30
Gegeven :
SFOC |  | 175 | g/kWh |  | 175 | g/kWh
Vermogen |  | 17724 | kW |  | 17724 | kW
Ho |  | 41.5 | MJ |  | 41.5 | MJ
a) | Verbruik per uur |  | 3101.7 | kg/h
b) | Verbruik per sec |  | 0.86158 | kg/s
| Energie toe |  | 35755.7083 | kW
| Rendement |  | 49.57%

## Vraag 31
Gegeven
| 2-slag | 1 |  | 1 |  | 1
| aantal cilinder | 12 |  | 12 |  | 12
| cilinder diameter | 900 | mm | 0.9 | meter | 900 | mm
| zuigerslag | 2500 | mm | 2.5 | meter | 2500 | mm
| toerental | 114 | omw/min | 1.9 | pmw/sec | 114 | omw/min
| pi | 19 | bar | 1.9 | Mpa | 19 | bar
a) | Pi, vermogen | 68.8975 | MW | 68897.4831 | kW
b) | Cz | 9.5 | m/s

## Vraag 32
Gegeven
| 4-slag | 2 |  | 2 |  | 2
| aantal cilinder | 9 |  | 9 |  | 9
| cilinder diameter | 0.41 | meter | 0.41 | meter | 0.41 | meter
| zuigerslag | 0.47 | meter | 0.47 | meter | 0.47 | meter
| toerental | 700 | omw/min | 11.6667 | omw/sec | 700 | omw/min
| pi | 1.6 | Mpa | 1.6 | Mpa | 1.6 | Mpa
a) | Pi, vermogen | 5.2124 | MW | 5212.364 | kW
b) | Cz | 10.9667 | m/s

## Vraag 33
Gegeven
| 2-slag | 1 |  |  | 1
| aantal cilinders | 9 |  |  | 9
| cilinderdiameter | 0.9 | meter |  | 0.9 | meter
| Cm | 8 | m/s |  | 8 | m/s
| toerental | 1.3 | omw/sec |  | 1.3 | omw/sec
| Mechanische rendement | 91% |  |  | 91%
| Pi | 1.9 | Mpa |  | 1.9 | Mpa
a) | Zuigerslag | 3.0769 | meter
b) | gemiddelde eff druk, pe | 1.729 | Mpa
c) | eff vermogen Pe | 39.5979 | MW | 39597.9219 | kW

## Vraag 34
Gegeven
| verbruik | 570 | liter/uur |  | 0.57 | m3/uur | 570 | liter/uur
| P effectief | 3000 | kW |  |  |  | 3000 | kW
| dichtheid olie | 880 | kg/m3 |  |  |  | 880 | kg/m3
| mechanisch rendement | 0.85 |  |  |  |  | 0.85
| Ho | 42000 | kJ/kg |  |  |  | 42000 | kJ/kg
a) | Ptoe | 501.6 | kg/uur
|  | 5852 | kW
b) | Rendement totaal | 51.26%
c) | Thermisch | 60.31%
d) | warmte verliezen | 2322.5882 | KJ
e) | Pi | 3529.4118 | kW
f) | SFOC | 167.2 | g/kWh | of | 46.4444 | g/MJ

## Vraag 35
Gegeven
| 4-slag | 2 |  | 2 |  | 2
| aantal cilinder | 6 |  | 6 |  | 6
| cilinder diameter | 320 | mm | 0.32 | meter | 320 | mm
| zuigerslag | 460 | mm | 0.46 | meter | 460 | mm
| pe | 14 | bar | 1.4 | Mpa | 14 | bar
| toerental | 720 | omw/min | 12 | omw/sec | 720 | omw/min
| ɳ mech | 80% |  |  |  | 80%
| ɳ therm | 58% |  |  |  | 58%
a) | ɳ totaal | 46.4%
b) | Pe, vermogen | 1.8646 | MW | 1864.5679 | kW
c) | Ptoe | 4018.4653 | kW
d) | Pi | 2330.7099 | kW
e) | Thermische verliezen | 1687.7554 | kW
f) | mech verliezen | 466.142 | kW

## vraag 36
Gegeven
| 2-slag | 1 |  | 1 |  | 1
| aantal cilinder | 5 |  | 5 |  | 5
| cilinder diameter | 58 | cm | 0.58 | meter | 58 | cm
| Slag/ diameter | 0.25 |  |  |  | 0.25
| toerental | 105 | omw/min | 1.75 | pmw/sec | 105 | omw/min
| pe | 18.3 | bar | 1.83 | Mpa | 18.3 | bar
| SFOC | 166.9 | g/kWh | 46.3611 | g/MJ | 166.9 | g/kWh
| Ho | 41.5 | MJ/kg |  |  | 41.5 | MJ/kg
a) | slag | 2.32 | meter
b) | Pe, vermogen/ cilinder | 1.963 | MW | 1963.0122 | kW
c) | ɳ totaal
| Ptoe | 3.7768 | MW
| ɳ totaal | 51.98%

## Vraag 37
Gegeven
| 4-slag | 2 |  | 2 |  | 2
| aantal cilinder | 8 |  | 8 |  | 8
| cilinder diameter | 0.41 | meter | 0.41 | meter | 0.41 | meter
| zuigerslag | 0.47 | meter | 0.47 | meter | 0.47 | meter
| toerental | 720 | omw/min | 12 | omw/sec | 720 | omw/min
| pi | 16 | bar | 1.6 | Mpa | 16 | bar
a) | Pi, vermogen | 4.7656 | MW | 4765.59 | kW

## Vraag 38
Gegeven
| 2-slag | 1 |  | 1 |  | 1
| aantal cilinder | 6 |  | 6 |  | 6
| cilinder diameter | 0.67 | m | 0.67 | meter | 0.67 | m
| zuigerslag | 1.7 | m | 1.7 | meter | 1.7 | m
| toerental | 120 | omw/min | 2 | omw/sec | 120 | omw/min
| pi | 18 | bar | 1.8 | Mpa | 18 | bar
a) | Pi, vermogen | 12.9462 | MW | 12946.1954 | kW
b) | Cz | 6.8 | m/s

## Vraag 39
Gegeven
| Mb | 0.85 | kg/s | 0.85 | kg/s
| Pe | 16500 | kW | 16500 | kW
| Ho | 40.5 | MJ/kg | 40.5 | MJ/kg
a) | Ptoe | 34425 | kW
| ɳ totaal | 47.93%

## Vraag 40
Gegeven
| Pe | 17000 | kW |  | 17000 | kW
| ɳtotaal | 48% |  |  | 48%
| ɳmech | 91% |  |  | 91%
| Ho | 40.6 | MJ/kg |  | 40.6 | MJ/kg
a) | ɳthermisch | 52.75%
b) | SFOC
| Ptoe | 35416.6667 | kW
| Mb | 0.87233 | kg/s
|  | 3140.3941 | kg/uur
| SFOC | 184.7291 | g/kWh | 51.3136 | g/MJ
c) | Mb etmaal | 75.3695 | ton/etmaal
d) | Mech verlies
| Pi | 18681.3187 | Kw
| verlies | 1681.3187 | kW