## Toelichting
Er zijn twee Exel files met de uitwerkingen van de sommen van hoofdstuk 22 en 27:
De gele velden zijn in te vullen, alle andere velden zijn beveiligd.
De blauwe velden geven de originele waarde om de gele waarde terug te kunnen zetten als de gele waarde veranderd is.
De roze achtige velden zijn omrekeningen voor eenheden of tussen antwoorden
De groene velden zijn de antwoorden.
Alle sheets zijn dus beveiligd, maar hebben geen wachtwoord.

## Vraag 25
Gegeven
| Pe | 3850 | kW | 3850 | kW
| vaart | 14 | kn | 14 | kn
| P nieuw | 2580 | kW | 2580 | kW
| V nieuw | ? | kn
Gevaagd: | Vnieuw | 12.2513 | kn

## Vraag 26
Gegeven
| Pe | 4500 | kW | 4500 | kW
| Vaart | 15 | kn | 15 | kn
| SFOC | 180 | g/kWh | 180 | g/kWh
| reis | 225 | M | 225 | M
a) | tijd | 15 | uur
b) | reis min | 2 | uur
| Nieuwe snelheid | 17.3077 | Kn
| Vermogen | 6912.8357 | kW
c) | Verbruik 1 | 12150 | kg
| Verbruik 2 | 16176.0355 | kg
| verschil | 4026.0355 | kg

## Vraag 27
Gegeven
snelheid | 13.5 | kn | 13.5 | kn
toerental | 600 | rpm | 600 | rpm
snelheid 2 | 10.2 | kn | 10.2 | kn
toerental 2 | ?
toerental 2 | 453.3333 | rpm

## Vraag 28
Gegeven
| Pe | 6357 | kW | 6357 | kW
| toerental | 74 | rpm | 74 | rpm
| snelheid | 14.5 | kn | 14.5 | kn
| SFOC | 185 | g/kWh | 185 | g/kWh
| Reis | 325 | M | 325 | M
a) | tijd | 22.4138 | uur
b) | extra tijd | 4 | uur
| snelheid 2 | 12.3042 | kn
c) | vermogen 2 | 3884.2393 | kW
d) | toerental 2 | 62.7937 | rpm
e) | brandstof 1 | 26359.6293 | kg
| brandstof 2 | 18980.536 | kg
| verschil | 7379.0933 | kg

## Vraag 53
Gegeven
| aantal cilinders | 6 |  |  | 6
| 4-slag | 2 |  |  | 2
| cilinder diameter | 320 | mm |  | 320 | mm
| slag | 400 | mm |  | 400 | mm
| Pe per cilinder | 580 | kW |  | 580 | kW
| toerental | 750 | rpm |  | 750 | rpm
| SFOC | 178.8 | g/kWh |  | 178.8 | g/kWh
| Ho | 41.5 | MJ/kg |  | 41.5 | MJ/kg
a) | Cm | 10 | m/s
b) | ɳ
| Ptoe | 1195.4767 | kW
| ɳ | 48.52%
c) | pe | 2.8847 | Mpa
d) | M brandstof | 622.224 | kg/h
|  | 14933.376 | kg/dag
Gegevens extra
| Snelheid | 14 | kn |  | 14 | kn
| verbruik brandstof | 12 | ton/dag |  | 12 | ton/dag
| Afstand | 2541 | M |  | 2541 | M
| vertrek datum | 2022-05-10 18:30 |  |  | 2022-05-10 18:30
| aankomst | 2022-05-19 04:00 |  |  | 2022-05-19 04:00
e) | tijd | 201.5 | uur
| snelheid | 12.6104 | kn
f) | verbruik | 73.6292 | ton
g) | soortelijke massa 1 | 850 | kg/m3 | ( 15⁰C) | met correctie 0,64
| Temperatuur 2 | 40 | ⁰C
| soortelijke massa 2 | 834 | kg/m3

## Vraag 54
Gegeven
| 4-slag | 2 |  |  | 2
| snelheid | 15 | kn |  | 15 | kn
| Vermogen | 85% | van maximium |  | 85% | van maximium
| aantal cilinders | 9 |  |  | 9
| toerental | 600 | rpm |  | 600 | rpm
| Ho | 40500 | kJ/kg |  | 40500 | kJ/kg
| Pe | 25.9 | bar |  | 25.9 | bar
| diameter | 320 | mm |  | 320 | mm
| slag | 480 | mm |  | 480 | mm
| SFOC | 177 | g/kWh |  | 177 | g/kWh
a) | Pe | 4499.2834 | kW
b) | Cm | 9.6 | m/s
c) | Mb | 796.3732 | kg per uur bij 100% vermogen
|  | 676.9172 | kg/h | 16246.0126 | kg/dag
Extra gegeven
| afstand | 1915 | M |  | 1915 | M
| snelheid 2 | 13 | kn |  | 13 | kn
d) | tijd | 147.3077 | uur
| verbruik 2 | 440.648 | kg/h
| Reis verbruik | 64910.8433 | kg

## Vraag 55
Gegeven
| Afstand | 3342 | M | 3342 | M
| tijd | 210 | uur | 210 | uur
Bij:
| snelheid | 18 | kn | 18 | kn
| verbruik | 70 | ton/dag | 70 | ton/dag
a) | snelheid | 15.9143 | kn
b) | Mb per uur | 2015.7225 | kg/uur
c) | Mb reis | 423.3017 | ton
d)
| Tijd plus | 24 | uur | 24 | uur
| snelheid | 14.2821 | kn
| Mb | 340.9235 | ton

## Vraag 56
Gegeven
| Afstand | 1704 | M |  |  |  | 1704 | M
| snelheid max | 14 | kn |  |  |  | 14 | kn
| Toerental | 720 | omw/min |  |  |  | 720 | omw/min
| Snelheid vraag a) | 10 | kn |  |  |  | 10 | kn
a) | Toerental 10 kn | 514.2857 | omw/min
b) | tijd | 170.4 | uur
c) | restant | 852 | Mijl
| tijd restant | 60.8571 | uur
| tijd | 146.0571 | uur
Gegeven
| snelheid | 12.5 | kn |  |  |  | 12.5 | kn
| Pe | 3850 | kW |  |  |  | 3850 | kW
| be | 181 | g/kWh |  |  |  | 181 | g/kWh
d) | Mb 12,5kn | 696.85 | kg/h
| Verbruik reis 10kn | 60796.5389 | kg | halve reis | 30398.2694 | kg
| Verbruik reis 14kn | 121.7143 | uur | halve reis | 60.8571 | uur
| Verbruik 1/2 reis 14 kn | 979.0241 | kg/h
| twee snelheden totaal | 89978.8775 | kg
| Verschil | 29182.3387 | kg
Gegeven
| Tijd min | 24 | uur |  |  |  | 24 | uur
e) | nieuwe tijd | 146.4 | uur
| snelheid | 11.6393 | kn
| Mb reis | 82363.7067 | kg
f) | tijd | 121.7143 | uur
| Mb reis | 119161.2162 | kg
Gegeven
| hulpmotoren | 100 | kg/h |  |  |  | 100 | kg/h
g) | Verbruik reis 10 kn hoofdmotor | 60796.5389 | kg
| hulpmotor | 17040 | kg | totaal | 77836.5389 | kg
| Verbruik 14 kn f) | 119161.2162 | kg
| hulpmotor | 12171.4286 | kg | totaal | 131332.6448 | kg
|  |  |  | Verschil | 53496.1059 | kg

## Vraag 57
Gegeven
| cilinders | 12 |  |  |  | 12
| Pe per cilinder | 4500 | kW |  |  | 4500 | kW
| Vaart | 18 | kn |  |  | 18 | kn
| afstand | 2100 | M |  |  | 2100 | M
| Be | 177 | g/kWh |  |  | 177 | g/kWh
| Dichtheid | 0.93 | t/m3 |  |  | 0.93 | t/m3
| Hulpmotor | 600 | kg/h |  |  | 600 | kg/h
a) | Vermogen | 54000 | kW
| Verbruik | 9558 | kg/h
| tijd | 116.6667 | uur
| Verbruik hoofd | 1115100 | kg
| Verbruk hulp | 70000 | kg
| Totaal | 1185100 | kg | 1185.1 | ton
| volume | 1274.3011 | m3
| Nieuw vermogen | 75% |  |  |  | 75%
b) | Vaart | 16.3541 | kn
| tijd | 128.4083 | uur
| Vermogen | 40500 | Kw
| Verbruik hoofd | 920494.7688 | kg
| Verbruik hulp | 77044.9691 | kg
| Totaal | 997539.738 | kg | 997.5397 | ton
| Volume | 1072.6234 | m3
c) | Tijd verschil | 11.7416 | uur
10.06%
| Brandstof verschil | 187.5603 | ton
15.83%

## Vraag 58
Gegeven
| Vertrek | 2022-10-13 14:00 | [5 empty] | 2022-10-13 14:00
| aankomst | 2022-10-30 19:00 | [5 empty] | 2022-10-30 19:00
| Afstand totaal | 6200 | M |  |  |  |  | 6200 | M
| SECA afstand | 450 | M |  |  |  |  | 450 | M
| snelheid SECA | 12 | kn, situatie c) |  |  |  |  | 12 | kn
| snelheid | 18 | kn |  |  |  |  | 18 | kn
| Verbruik | 95 | ton/dag |  |  |  |  | 95 | ton/dag
| prijs VLSFO | 460 | U$ |  |  |  |  | 460 | U$
| prijs ULSFO | 660 | U$ |  |  |  |  | 660 | U$
a) | Tijd | 413 | uur |  | c) | Verbruik SECA:
| snelheid | 15.0121 | kn |  |  | Tijd SECA | 37.5 | uur
| Verbruik dag | 55.1101 | ton/dag |  |  | Verbruik per dag | 28.1481 | ton/dag
| verbruik reis | 948.3525 | ton |  |  | Verbruik SECA | 43.9815 | ton/dag
[6 empty] | kosten | 29027.7778 | U$
b) | Tijd SECA | 29.9758 | uur
| Kosten | 45429.146 | U$ |  |  | Verbruik buiten
SECA
| Tijd buiten | 383.0242 | uur |  |  | totale tijd | 413 | uur
| Kosten | 404579.432 | U$ |  |  | min SECA | 375.5 | uur
[6 empty] | snelheid | 15.3129 | kn
| Totaal | 450008.578 | U$ |  |  | Verbruik per dag | 58.4898 | ton/dag
[6 empty] | Reis | 915.121 | ton
[6 empty] | Kosten | 420955.6388 | U$
[6 empty] | Totaal | 449983.4165 | U$
|  |  |  | Verschil |  | -25.1615 | U$